## units
MISO Unit Types and 2016 Emissions Rates
Unit Type Code | Unit Type Description | Average CO2 Emissions Rate (mT/MWh) | Fuel Mix
|  |  | NG | Oil | Coal | Other* | Clean
4 | Steam Turbine | 1.0262 | 8.85% | 2.13% | 88.68% | 0.34% | 0
5 | Combined Cycle, Steam Part | 0.054836 | 97.07% | 0.1% | 0.92% | 1.9% | 0
27 | Combustion (Gas) Turbine | 0.64213 | 100% | 0 | 0 | 0 | 0
31 | Diesel (Internal Combustion) | 1.5764 | 0 | 100% | 0 | 0 | 0
41 | Run of River Hydro | 0 | 0 | 0 | 0 | 0 | 100%
42 | Pumped Storage | 0 | 0 | 0 | 0 | 0 | 100%
51 | Combined Cycle, Turbine Part | 0.61629 | 98.44% | 0 | 0 | 1.56% | 0
52 | Combined Cycle Single Shaft | 0.66346 | 100% | 0 | 0 | 0 | 0
61 | Wind | 0 | 0 | 0 | 0 | 0 | 100%
71 | Other Fossil (Internal Combustion) | 0.52237 | 100% | 0 | 0 | 0 | 0
72 | Other Peaker (Combustion Turbine) | 0.78643 | 0 | 100% | 0 | 0 | 0
87 | DR Type 1 (Block DR interruptible) | 0 | 0 | 0 | 0 | 0 | 100%
88 | DR Type 2 (continuous dispatchable DR) | 0 | 0 | 0 | 0 | 0 | 100%
* Other includes syngas, MSW, and tire-derived fuels